## ESP32-C3_Dev_BOM
Reference | Value | Footprint | Qty | LCSC
C1,C2,C4,C17 | 10u 10V | Capacitor_SMD:C_0603_1608Metric | 4 | C2959727 |  | 0.0515
C3,C5,C6,C7,C8,C9,C10,C14,C15,C16 | 100n | Capacitor_SMD:C_0603_1608Metric | 10
C11,C12 | 10n | Capacitor_SMD:C_0603_1608Metric | 2
D1,D3,D4 | LESD5D5.0CT1G | Diode_SMD:D_SOD-523 | 3 | C383211 | ok
D2,D8 | 1N5819WS | Diode_SMD:D_SOD-323 | 2 | C2939001 | ok
D5 | LED Rot | LED_SMD:LED_0603_1608Metric | 1 | C965799 | ok
D6 | LED Blau | LED_SMD:LED_0603_1608Metric | 1 | C965807 | ok
J4 | USB_C_Receptacle_USB2.0_16P | Connector_USB:USB_C_Receptacle_GCT_USB4105-xx-A_16P_TopMnt_Horizontal | 1 | C2988369 | 2 | 0.0707
J5,J6 | Conn_01x03_Socket | TerminalBlock_Phoenix:TerminalBlock_Phoenix_MKDS-1-3-3.81_1x03_P3.81mm_Horizontal | 2
J8 | Conn_01x02_Pin | Connector_PinHeader_2.00mm:PinHeader_1x02_P2.00mm_Vertical | 1
Q1 | Dual_NMOS_8205A | Package_TO_SOT_SMD:SOT-23-6 | 1 | C5370944 |  | 0.0365
R1,R2,R3,R6 | 5k1 | Resistor_SMD:R_0603_1608Metric | 4 | C431786 | ok
R7 | 100R | Resistor_SMD:R_0603_1608Metric | 1 | C22775 | ok
R8 | 1K | Resistor_SMD:R_0603_1608Metric | 1 | C21190 | ok
R9,R11,R13,R14 | 10K .1% | Resistor_SMD:R_0603_1608Metric | 4 | C95204 |  | 0.0177
R10,R15 | 91R .1% | Resistor_SMD:R_0603_1608Metric | 2 | C862316 |  | 0.0214
R12,R17,R25,R29 | 1M .1% | Resistor_SMD:R_0603_1608Metric | 4 | C2989464 |  | 0.0195
R16,R18,R19, R4,R5,R22,R23 | 10K | Resistor_SMD:R_0603_1608Metric | 7 | C25804 | ok
R20,R21 | 100K | Resistor_SMD:R_0603_1608Metric | 2 | C25803 | ok
R24,R26,R27,R28 | 3K3 .1% | Resistor_SMD:R_0603_1608Metric | 4 | C309653 |  | 0.0214
SW1,SW2 | SW_MEC_5G | _PS_LIB_PCB:Xunpu TS-1088 | 2 | C720477 | 7
U1 | ESP32-C3-WROOM-02 | RF_Module:ESP32-C3-WROOM-02 | 1 | C2934560 | 1 | 2.7194
U2 | AMS1117-3.3 | Package_TO_SOT_SMD:SOT-223-3_TabPin2 | 1 | C347222 | 8
U3 | DW01A | Package_TO_SOT_SMD:SOT-23-6 | 1 | C2927799 |  | 0.0227
U4 | TLV9002S | Package_SO:VSSOP-10_3x3mm_P0.5mm | 1 | C2058239 |  | 0.3005
U5 | OLED_SSD1306 | _PS_LIB_PCB:SSD1306_0.96_Oled | 1
U6 | TP4056 | Package_SO:SOIC-8-1EP_3.9x4.9mm_P1.27mm_EP2.41x3.3mm_ThermalVias | 1 | C725790 |  | 0.0579
U8 | BMP388 | BMP388:PQFN50P200X200X80-10N | 1 | C779278 |  | 0.9912
U9 | XC6220B181MR | Package_TO_SOT_SMD:SOT-23-5 | 1 | C22466447 |  | 0.0142